## table
GR-ROSE's pin and RX MCU's pin function (MTU and TPU)
ROSE pin |  | RX port | note | MTIOC | MTCLK | TIOC | TCLK
0 | Serial1 RX | P21 | (1) | 1B, 4A | - | A3 | -
1 | Serial1 TX / RX | P20 | (2) | 1A | - | B3 | -
2 | Serial2 RX | P12 | (1) | - | - | - | -
3 | Serial2 TX / RX | P13 | (2) | 0B | - | A5 | -
4 | Serial3 RX | PC2 | (1) | 4B | - | - | A
5 | Serial3 TX / RX | PC3 | (2) | 4D | - | - | B
6 | Serial4 RX | P33 | (1) | 0D | - | D0 | -
7 | Serial4 TX / RX | P32 | (2) | 0C | - | C0 | -
8 | Serial5 RX | P30 |  | 4B | - | - | -
9 | Serial5 TX | P26 |  | 2A | - | - | -
10 | SPI SS | PE4 |  | 4D, 1A | - | - | -
11 | SPI MO | PE6 |  | 6C | - | - | -
12 | SPI MI | PE7 |  | 6A | - | - | -
13 | SPI CK | PE5 |  | 4C, 2B | - | - | -
14 | A0 | PD2 |  | 4D | - | - | -
15 | A1 | PD3 |  | 8D | - | - | -
16 | A2 | PD4 |  | 8B | - | - | -
17 | A3 | PD5 |  | 8C | - | - | -
18 | A4 | PD6 |  | 8A | - | - | -
19 | A5 | PD7 |  | - | - | - | -
20 | Wire CL | P52 |  | - | - | - | -
21 | Wire DA | P50 |  | - | - | - | -
22 | RS485 D- | - | (3) | - | - | - | -
23 | RS485 D+ | - | (3) | - | - | - | -
24 | DAC | P05 |  | - | - | - | -
(1) Input only (Multiplexer IC inserted), 10kΩ pull-up
(2) 2.2kΩ pull-up, 100Ω series resistor inserted
(3) special pins for RS-485 (not connected to RX65N directly)