## BOM
No | amount | reference | value | type | vendor | remark | buy | unit price | price
1 | 1 | U1 | - | RL78/G13 QFP48 (R5F100GJAFB) | Renesas | マイコン | http://jp.rs-online.com/web/p/microcontrollers/7848758/ | 493 | 493
2 | 1 | U2 | - | MCP1754ST-3302E/CB | Microchip | LDO 3.3V 150mA SOT23A-3 | http://jp.rs-online.com/web/p/linear-voltage-regulators/7559521/ | 103 | 103
3 | 1 | U3 | - | FT232RL | FTDI | USBシリアル | http://akizukidenshi.com/catalog/g/gI-01739/ | 300 | 300
4 | 1 | X1 | - | FC-255-32.768kHz | Epson Toyocom | サブクロック | http://akizukidenshi.com/catalog/g/gP-03004/ | 50 | 50
5 | 2 | C1,C2 | 18pF | 1608 | (generic) | サブクロック用 | デジット店頭 | 10 | 20
6 | 1 | C3 | 1uF | 1608 | (generic) | RL78のREGC端子用 | http://akizukidenshi.com/catalog/g/gP-02996/ | 2 | 2
7 | 4 | C4,C5,C6,C7 | 0.1uF | 1608 | (generic) | RL78のパスコン FT232RLのパスコン 5Vのパスコン 3.3Vのパスコン | http://akizukidenshi.com/catalog/g/gP-01299/ | 0 | 0
8 | 2 | C8,C9 | 10uF | 3216 | (generic) | 5Vのパスコン 3.3Vのパスコン | http://akizukidenshi.com/catalog/g/gP-07388/ | 8 | 16
9 | 4 | R1,R2,R3, R7,R8 | 1k | 1608 | (generic) | LED(Power,RX,TX)用 リセットのプルアップ(×2) | http://akizukidenshi.com/catalog/g/gR-06102/ | 0 | 0
10 | 1 | R4 | 330 | 1608 | (generic) | LED(B)用 | デジット店頭 | 5 | 5
11 | 1 | R5 | 220 | 1608 | (generic) | LED(G)用 | デジット店頭 | 5 | 5
12 | 1 | R6 | 680 | 1608 | (generic) | LED(R)用 | デジット店頭 | 5 | 5
13 | 1 | R9 | 13k | 1608 | (generic) | CTSのプルアップ | デジット店頭 | 5 | 5
14 | 1 | R10 | 2k | 1608 | (generic) | TX-CTS間 | デジット店頭 | 5 | 5
15 | 1 | LED1 | Red | 1608 | (generic) | Power LED | http://akizukidenshi.com/catalog/g/gI-03978/ | 10 | 10
16 | 1 | LED2 | Yellow | 1608 | (generic) | TX LED | http://akizukidenshi.com/catalog/g/gI-03984/ | 10 | 10
17 | 1 | LED3 | Green | 1608 | (generic) | RX LED | http://akizukidenshi.com/catalog/g/gI-03980/ | 10 | 10
18 | 1 | LED4 | - | LATBT66B | Osram Gmgh | RGB LED | http://akizukidenshi.com/catalog/g/gI-01664/ | 40 | 40
19 | 1 | SW1 | - | SKRPACE010 | ALPS | リセットスイッチ | http://akizukidenshi.com/catalog/g/gP-06185/ | 20 | 20
20 | 1 | CON1 | - | USB (A) Plug | (generic) | USB(A)プラグ | http://akizukidenshi.com/catalog/g/gC-02236/ | 50 | 50
21 | 1 | CON2 | - | 2.54mm pitch 6 pin | (no mount) | KURUMI デバッグポート | - | 0 | 0
22 | 2 | CON3,CON4 | - | 2.54mm pitch 12 pin | (no mount) | KURUMI Arduinoポート | - | 0 | 0
23 | 2 | CON5,CON6 | - | 2.54mm pitch 5pin | (no mount) | KURUMI 拡張ポート | - | 0 | 0
24 | 1 | J1 | - | 2.54mm pitch 3pin | (generic) | 5V/3.3V切り替えジャンパ | http://akizukidenshi.com/catalog/g/gP-03691/ | 4 | 4
25 | 1 | J2 | - | surface 2x6pin | (no mount) | KURUMI-FT232RL ジャンパ | - | 0 | 0
[8 empty] | sum | 1153