## 対応表
Arduino ピン番号 | ピン番号名 | ピン機能名 | メインボード | 拡張ボード | B2Bコネクタ ピン番号
0 | PIN_D00 | PIN_UART2_RXD | D00 (RX) | D00 (RX) | 51
1 | PIN_D01 | PIN_UART2_TXD | D01 (TX) | D01 (TX) | 49
2 | PIN_D02 | PIN_HIF_IRQ_OUT |  | D02 | 28
3 | PIN_D03 | PIN_PWM3 |  | D03 (PWM) | 45
4 | PIN_D04 | PIN_SPI2_MOSI |  | D04 | 75
5 | PIN_D05 | PIN_PWM1 |  | D05 (PWM) | 41
6 | PIN_D06 | PIN_PWM0 |  | D06 (PWM) | 39
7 | PIN_D07 | PIN_SPI3_CS1_X |  | D07 | 50
8 | PIN_D08 | PIN_SPI2_MISO |  | D08 | 73
9 | PIN_D09 | PIN_PWM2 |  | D09 (PWM) | 31
10 | PIN_D10 | PIN_SPI4_CS_X |  | D10 (SPI CS) | 29
11 | PIN_D11 | PIN_SPI4_MOSI |  | D11 (SPI MOSI) | 27
12 | PIN_D12 | PIN_SPI4_MISO |  | D12 (SPI MISO) | 25
13 | PIN_D13 | PIN_SPI4_SCK |  | D13 (SPI SCK) | 23
14 | PIN_D14 | PIN_I2C0_BDT | D14 (I2C SDA) | D14 (I2C SDA) | 21
15 | PIN_D15 | PIN_I2C0_BCK | D15 (I2C SCL) | D15 (I2C SCL) | 19
16 | PIN_D16 | PIN_EMMC_DATA0 | D16 (SPI MOSI) |  | 61
17 | PIN_D17 | PIN_EMMC_DATA1 | D17 (SPI MISO) |  | 63
18 | PIN_D18 | PIN_I2S0_DATA_OUT | D18 (I2S DOUT) |  | 37
19 | PIN_D19 | PIN_I2S0_DATA_IN | D19 (I2S DIN) |  | 43
20 | PIN_D20 | PIN_EMMC_DATA2 | D20 |  | 65
21 | PIN_D21 | PIN_EMMC_DATA3 | D21 |  | 67
22 | PIN_D22 | PIN_SEN_IRQ_IN | D22 |  | 26
23 | PIN_D23 | PIN_EMMC_CLK | D23 (SPI SCK) |  | 57
24 | PIN_D24 | PIN_EMMC_CMD | D24 (SPI CS) |  | 59
25 | PIN_D25 | PIN_I2S0_LRCK | D25 (I2S LRCK) |  | 33
26 | PIN_D26 | PIN_I2S0_BCK | D26 (I2S BCK) |  | 47
27 | PIN_D27 | PIN_UART2_CTS | D27 (CTS) |  | 55
28 | PIN_D28 | PIN_UART2_RTS | D28 (RTS) |  | 53
29 | PIN_D29 | PIN_SPI3_SCK |  |  | 54
30 | PIN_D30 | PIN_SPI3_MISO |  |  | 56
31 | PIN_D31 | PIN_SPI3_MOSI |  |  | 52
32 | PIN_D32 | PIN_SPI3_CS0_X |  |  | 58
33 | PIN_D33 | PIN_SDIO_CMDDIR |  |  | 81
34 | PIN_D34 | PIN_SDIO_DIR0
35 | PIN_D35 | PIN_SDIO_DIR1_3
36 | PIN_D36 | PIN_SDIO_CD |  |  | 82
37 | PIN_D37 | PIN_SDIO_WP |  |  | 97
38 | PIN_D38 | PIN_SDIO_CLKI |  |  | 83
39 | PIN_D39 | PIN_HIF_GPIO0 |  |  | ？
40 | PIN_D40 | PIN_AP_CLK |  |  | 34
41 | PIN_D41 | PIN_RTC_IRQ_OUT |  |  | 60
42 | PIN_D42 | PIN_SPI2_CS_X |  |  | 77
43 | PIN_D43 | PIN_SPI2_SCK |  |  | 71
44 | PIN_D44 | PIN_GNSS_1PPS_OUT |  |  | 24
64 (LED0) | PIN_LED0 | PIN_I2S1_BCK
65 (LED1) | PIN_LED1 | PIN_I2S1_LRCK
66 (LED2) | PIN_LED2 | PIN_I2S1_DATA_IN
67 (LED3) | PIN_LED3 | PIN_I2S1_DATA_OUT
128 (A0) | PIN_A0 | SEN_AIN2 (注意) |  | A0 | 36
129 (A1) | PIN_A1 | SEN_AIN3 (注意) |  | A1 | 38
130 (A2) | PIN_A2 | SEN_AIN4 (注意) | A2 | A2 | 40
131 (A3) | PIN_A3 | SEN_AIN5 (注意) | A3 | A3 | 42
132 (A4) | PIN_A4 | SEN_AIN0 (注意) |  | A4 | 44
133 (A5) | PIN_A5 | SEN_AIN1 (注意) |  | A5 | 46

## 逆引き
B2Bコネクタ ピン番号 | Arduino ピン番号 | ピン番号名 | ピン機能名 | メインボード | 拡張ボード
19 | 15 | PIN_D15 | PIN_I2C0_BCK | D15 (I2C SCL) | D15 (I2C SCL)
21 | 14 | PIN_D14 | PIN_I2C0_BDT | D14 (I2C SDA) | D14 (I2C SDA)
23 | 13 | PIN_D13 | PIN_SPI4_SCK |  | D13 (SPI SCK)
25 | 12 | PIN_D12 | PIN_SPI4_MISO |  | D12 (SPI MISO)
27 | 11 | PIN_D11 | PIN_SPI4_MOSI |  | D11 (SPI MOSI)
29 | 10 | PIN_D10 | PIN_SPI4_CS_X |  | D10 (SPI CS)
31 | 9 | PIN_D09 | PIN_PWM2 |  | D09 (PWM)
33 | 25 | PIN_D25 | PIN_I2S0_LRCK | D25 (I2S LRCK)
37 | 18 | PIN_D18 | PIN_I2S0_DATA_OUT | D18 (I2S DOUT)
39 | 6 | PIN_D06 | PIN_PWM0 |  | D06 (PWM)
41 | 5 | PIN_D05 | PIN_PWM1 |  | D05 (PWM)
43 | 19 | PIN_D19 | PIN_I2S0_DATA_IN | D19 (I2S DIN)
45 | 3 | PIN_D03 | PIN_PWM3 |  | D03 (PWM)
47 | 26 | PIN_D26 | PIN_I2S0_BCK | D26 (I2S BCK)
49 | 1 | PIN_D01 | PIN_UART2_TXD | D01 (TX) | D01 (TX)
51 | 0 | PIN_D00 | PIN_UART2_RXD | D00 (RX) | D00 (RX)
53 | 28 | PIN_D28 | PIN_UART2_RTS | D28 (RTS)
55 | 27 | PIN_D27 | PIN_UART2_CTS | D27 (CTS)
57 | 23 | PIN_D23 | PIN_EMMC_CLK | D23 (SPI SCK)
59 | 24 | PIN_D24 | PIN_EMMC_CMD | D24 (SPI CS)
61 | 16 | PIN_D16 | PIN_EMMC_DATA0 | D16 (SPI MOSI)
63 | 17 | PIN_D17 | PIN_EMMC_DATA1 | D17 (SPI MISO)
65 | 20 | PIN_D20 | PIN_EMMC_DATA2 | D20
67 | 21 | PIN_D21 | PIN_EMMC_DATA3 | D21
71 | 43 | PIN_D43 | PIN_SPI2_SCK
73 | 8 | PIN_D08 | PIN_SPI2_MISO |  | D08
75 | 4 | PIN_D04 | PIN_SPI2_MOSI |  | D04
77 | 42 | PIN_D42 | PIN_SPI2_CS_X
81 | 33 | PIN_D33 | PIN_SDIO_CMDDIR
83 | 38 | PIN_D38 | PIN_SDIO_CLKI
97 | 37 | PIN_D37 | PIN_SDIO_WP
B2Bコネクタ ピン番号 | Arduino ピン番号 | ピン番号名 | ピン機能名 | メインボード | 拡張ボード
24 | 44 | PIN_D44 | PIN_GNSS_1PPS_OUT
26 | 22 | PIN_D22 | PIN_SEN_IRQ_IN | D22
28 | 2 | PIN_D02 | PIN_HIF_IRQ_OUT |  | D02
34 | 40 | PIN_D40 | PIN_AP_CLK
36 | 128 (A0) | PIN_A0 | SEN_AIN2 (注意) |  | A0
38 | 129 (A1) | PIN_A1 | SEN_AIN3 (注意) |  | A1
40 | 130 (A2) | PIN_A2 | SEN_AIN4 (注意) | A2 | A2
42 | 131 (A3) | PIN_A3 | SEN_AIN5 (注意) | A3 | A3
44 | 132 (A4) | PIN_A4 | SEN_AIN0 (注意) |  | A4
46 | 133 (A5) | PIN_A5 | SEN_AIN1 (注意) |  | A5
50 | 7 | PIN_D07 | PIN_SPI3_CS1_X |  | D07
52 | 31 | PIN_D31 | PIN_SPI3_MOSI
54 | 29 | PIN_D29 | PIN_SPI3_SCK
56 | 30 | PIN_D30 | PIN_SPI3_MISO
58 | 32 | PIN_D32 | PIN_SPI3_CS0_X
60 | 41 | PIN_D41 | PIN_RTC_IRQ_OUT
82 | 36 | PIN_D36 | PIN_SDIO_CD